## Rozpočet
Název | Mj | Počet
ELEKTROMONTÁŽE
Krabice,trubky,lišty
KABELOVÁ CHRÁNIČKA
TRUBKA OHEBNÁ DVOUPLÁŠŤOVÁ 50/41 | m | 294
TRUBKA OHEBNÁ DVOUPLÁŠŤOVÁ 63/52 | m | 2932
TRUBKA OHEBNÁ DVOUPLÁŠŤOVÁ 90/75 | m | 123
TRUBKA OHEBNÁ DVOUPLÁŠŤOVÁ 125/108 | m | 62
SPOJKA NÁSUVNÁ (90/75) | ks | 132
SPOJKA NÁSUVNÁ (125/108) | ks | 7
UZAVÍRACÍ ZÁTKA (90/75) | ks | 32
UZAVÍRACÍ ZÁTKA (125/108) | ks | 6
TRUBKA OCEL. Js76/3,6-Zn, pevně | m | 6
Krabice,trubky,lišty - celkem
Kabely,vodiče
KABEL SILOVÝ Cu, IZOLACE PVC, 1kV
CYKY 3x2.5 mm2, volně | m | 652
CYKY 4x10 mm2, volně | m | 3932
CYKY 4x16 mm2, volně | m | 36
VODIČ SILOVÝ Al, IZOLACE PE
AEKS 2x16 , volně | m | 354
UKONČENÍ VODIČŮ IZOLOVANÝCH S OZNAČENÍM A ZAPOJENÍM
V ROZVADĚČI NEBO NA PŘÍSTROJI
do 2,5 mm2 | ks | 582
10 mm2 | ks | 848
16 mm2 | ks | 16
UKONČENÍ KABELŮ SMRŠŤOVACÍ ZÁKLOPKOU DO 1kV KSCZ
4x10 mm2 | ks | 212
4x16 mm2 | ks | 4
SPOJKA DO 1 kV SMRŠŤOVACÍ SVCZ
PRO KABELY S PLASTOVOU IZOLACÍ
TYP 10/16 4x10 až 16 mm2 | ks | 19
Kabely,vodiče - celkem
Svítidla,světelné zdroje
SVÍTIDLO "EL1"
svítidlo venkovní LED dle techn. požadavků | ks | 76
STOŽÁR SADOVÝ BEZPATICOVÝ ZN
sadový, dl.6,8m, D114/60mm, žár. zinek | ks | 76
ochranná manžeta termoplastická do v.0,6m | ks | 76
STOŽAROVÁ VÝZBROJ
stožárová svorkovnice průchozí | ks | 65
stožárová svorkovnice odbočovací | ks | 11
pojistka ke stožárové svorkovnici | ks | 76
SVÍTIDLO "EL2"
svítidlo venkovní LED dle techn. požadavků | ks | 16
STOŽÁR SILNIČNÍ BEZPATICOVÝ ZN
uliční, dl.7,2m, D133/89mm, žárový zinek | ks | 16
ochranná manžeta termoplastická do v.0,6m | ks | 16
VÝLOŽNÍK OBLOUKOVÝ ZN
výška 1,8m, vylož. 2,0m, D89/60mm, žár.zinek | ks | 16
STOŽAROVÁ VÝZBROJ
stožárová svorkovnice průchozí | ks | 14
stožárová svorkovnice odbočovací | ks | 2
pojistka ke stožárové svorkovnici | ks | 16
SVÍTIDLO "EL3"
svítidlo venkovní LED dle techn. požadavků | ks | 2
svítidlo venkovní LED dle techn. požadavků | ks | 2
STOŽÁR SILNIČNÍ BEZPATICOVÝ ZN
uliční, dl.7,2m, D133/89mm, žár. zinek | ks | 2
ochranná manžeta termoplastická do v.0,6m | ks | 2
VÝLOŽNÍK OBLOUKOVÝ ZN
výška 1,8m, vylož. 2,0m, D89/60mm, žár.zinek | ks | 2
VÝLOŽNÍK TŘMENOVÝ ZN
vylož. 1,5m, D89/60mm, žár. zinek | ks | 2
STOŽAROVÁ VÝZBROJ
stožárová svorkovnice průchozí | ks | 2
pojistka ke stožárové svorkovnici | ks | 2
SVÍTIDLO "EL4"
svítidlo venkovní LED dle techn. požadavků | ks | 4
VÝLOŽNÍK TŘMENOVÝ - NA STŘEŠNÍK
vylož. 0,5m, D76/60mm, žár. zinek | ks | 1
VÝLOŽNÍK TŘMENOVÝ - BETON. SLOUP
vylož. 0,5m, D60mm, žár. zinek | ks | 3
SVÍTIDLO "EL5"
svítidlo venkovní LED dle techn. požadavků | ks | 4
VÝLOŽNÍK TŘMENOVÝ - BETON. SLOUP
vylož. 2,0m, D60mm, žár. zinek | ks | 4
SVÍTIDLO "EL6"
svítidlo zemní LED dle technických požadavků | ks | 2
SVÍTIDLO "EL7"
reflektor venkovní LED dle techn. požadavků | ks | 2
polohovací třmen na stožár D60mm | ks | 2
EKOLOGICKÁ LIKVIDACE
recyklace za svítidla | ks | 106
recyklace za světelné zdroje | ks | 106
Svítidla,světelné zdroje - celkem
Rozvaděče, skříně
SKŘÍN PŘÍPOJKOVÁ VENKOVNÍ IP44
3x100A, PRO KABEL.VEDENÍ NA SLOUP | ks | 3
SKŘÍŇ ELEKTROMĚROVÁ V PILÍŘI
RVO2 pro veřejné osvětlení | ks | 2
MONTÁŽ SKŘÍNĚ PILÍŘOVÉ
Veřejné osvětlení RVO2 | ks | 2
JISTIČ 10kA 1 PÓLOVÝ CHAR. "B"
6B-1/6A | ks | 1
16B-1/16A | ks | 2
JISTIČ 10kA 3 PÓLOVÝ CHAR. "B"
16B-3/16A | ks | 2
25B-3/25A | ks | 2
GSM OVLÁDACÍ TERMINÁL
GSM na DIN3, 230V/AC, kontakt 2x zap.5A | ks | 1
POJISTKOVÉ VLOŽKY 500V AC
PN 50A | ks | 9
HODINOVE ZUCTOVACI SAZBY
Úprava stávajícího rozvaděče | hod | 10
Rozvaděče, skříně - celkem
Sloupy, konzoly
STOŽÁR SADOVÝ BEZPATICOVÝ ZN
sadový, dl.7,0m, D60mm, žárový zinek | ks | 1
ochranná manžeta termoplastická do v.0,6m | ks | 1
STOŽÁR SILNIČNÍ BEZPATICOVÝ ZN
uliční, dl.9,4m, D133/89mm, žárový zinek | ks | 2
ochranná manžeta termoplastická do v.0,6m | ks | 2
KOMPONENTY NN PRO VEDENÍ AEKS
svorka kotevní pro VO | ks | 6
svorka závěsná univerzální | ks | 10
svorka odbočná propichovací | ks | 14
Sloupy, konzoly - celkem
Uzemnění
OCELOVÝ DRÁT POZINKOVANÝ
FeZn-D10 (0,62kg/m), volně | m | 224
OCELOVÝ PÁSEK POZINKOVANÝ
FeZn30x4 (0,95 kg/m), volně | m | 2962
LANO OCELOVÉ POZINKOVANÉ
FeZn 50mm2 (0,40kg/m), volně | m | 58
SVORKA HROMOSVODNÍ FeZn
SR2 pro pásek-pásek 30x4mm | ks | 196
SR3 spoj pásek-drát | ks | 214
SP připojovací | ks | 98
MONTÁŽ UZEMŇOVACÍHO VEDENÍ FeZn NA POVRCHU
drát nebo lano do 10 mm na povrchu | m | 135
tvarování prvků uzemňovacího vedení | ks | 98
MĚŘENÍ ZEMNÍCH ODPORŮ
jednoho zemniče | ks | 4
Uzemnění - celkem
Hodinové sazby
HODINOVE ZUCTOVACI SAZBY
Demontáž stávajícího zařízení | hod | 185
Úprava stávajícího zařízení | hod | 44
Napojení na stávající zařízení | hod | 73
VYTÝČENÍ STÁVAJÍCÍCH PODZEMNÍCH SÍTÍ
TECHNICKÉ INFRASTRUKTURY
Podzemní sítě E.ON | hod | 4
Podzemní sítě RWE | hod | 5
Podzemní sítě VaK | hod | 5
Podzemní sítě O2 | hod | 5
POUŽITÍ MONTÁŽNÍ PLOŠINY
Provoz montážní plošiny - motohod. | hod | 68
Přesun montážní plošiny | km | 100
PROVEDENI REVIZNICH ZKOUSEK
DLE CSN 331500
Revizní technik | hod | 56
GEODETICKÉ ZAMĚŘENÍ
SKUTEČNÉHO PROVEDENÍ STAVBY
Trasa nad 220bm | m | 3101
Hodinové sazby - celkem
Podružný materiál
ELEKTROMONTÁŽE - celkem
ZEMNÍ PRÁCE
VYTÝČENÍ TRATI KABELOVÉHO VEDENÍ
Ve volném terénu | km | 0.35
V zastavěném prostoru | km | 2.75
SEJMUTÍ DRNU
Nářez drnu,naložení,odvoz | m2 | 612
ODSTRANĚNÍ DŘEVITÉHO POROSTU
Porost měkký, středně hustý | m2 | 64
VYTRHÁNÍ DLAŽBY Z PÍSKOVÉHO
PODKLADU
Kostky velké,spáry zalité | m2 | 54
Kostky mozaikové,spáry zalité | m2 | 110
Betonové dlaždice,spáry zalité | m2 | 329
BOURANÍ JEDNOLITÝCH POVRCHŮ
Živičný a betonový, tl.3-5cm | m2 | 56
ŘEZÁNÍ SPÁRY
V asfaltu nebo betonu | m | 238
VYTRHÁNÍ OBRUBY
Ležaté kladené do malty | m | 24
VÝKOP JÁMY PRO BETONOVÝ ZÁKLAD, PROTLAKY A JINÉ ZAŘÍZENÍ
Zemina třídy 3-4,ručně | m3 | 98
JÁMA PRO STOŽÁR VEŘEJNÉHO
OSVĚTLENÍ OBJEMU DO 2 m3
Zemina třídy 4,ručně | m3 | 18
ZÁKLAD Z PROSTÉHO BETONU
Do rostlé zeminy bez bednění | m3 | 9
Do bednění | m3 | 2
ROZBOURÁNÍ BETONOVÉHO ZÁKLADU
Premist.mater.nalozeni,odvoz | m3 | 3
POUZDROVÝ ZÁKLAD PRO STOŽÁR
VEŘEJNÉHO OSVĚTLENÍ
D 250x800 mm | ks | 79
D 300x1200 mm | ks | 20
ZÁHOZ JÁMY,UPĚCHOVÁNÍ,ÚPRAVA
POVRCHU
V zemine třídy 3-4 | m3 | 89
ODVOZ ZEMINY
Naložení,rozhoz,úprava povrchu | m3 | 42
Do vzdálenosti 1 km | m3 | 42
Za každý další km | m3 | 42
HLOUBENÍ KABELOVÉ RÝHY
V ZEMINĚ TŘÍDY 3
Šíře 350mm,hloubka 700mm | m | 2512
Šíře 650mm,hloubka 1300mm | m | 68
RÝHA PRO SPOJKU KABELU
V zemine třídy 3 | ks | 19
ZŘÍZENÍ KABELOVÉHO LOŽE
Z KOPANÉHO PÍSKU
Šíře 35cm,tloušťka 15cm | m | 2512
KŘIŽOVATKA SE SILOVÝM KABELEM
Položení bet.žlabu vč.zakrytí | ks | 8
FOLIE VÝSTRAŽNÁ Z PVC
Šířka 22cm | m | 2580
ODDĚLENÍ KABELŮ VE VÝKOPU
Cihlou | m | 118
BEZVÝKOPOVÉ TECHNOLOGIE
Řízený protlak pod komunikací trubka Js90mm | m | 268
ZÁHOZ KABEL.RÝHY-ZEMINA TŘ.3
Šíře 350mm,hloubka 700mm | m | 2512
Šíře 650mm,hloubka 1300mm | m | 68
ÚPRAVA POVRCHU
Položeni drnu | m2 | 612
Osetí povrchu travou | m2 | 224
PROVIZORNÍ ÚPRAVA TERÉNU
V PŘÍRODNÍ ZEMINĚ
Zemina třídy 2 | m2 | 863
OSAZENÍ OBRUBNÍKU DO BETON.LOŽE
S vodorovným přesunem do 5m | m | 24
PODKLADOVÁ VRSTVA
Ze štěrku vrstva 10cm | m2 | 329
Z betonu nebo hlinobetonu | m3 | 16
KLADENÍ DLAŽBY DO ŠTĚRKOVÉHO LOŽE
Kostky velké,zámková dlažba | m2 | 164
Betonové dlaždice 30/30 | m2 | 329
JEDNOVRSTVOVÁ VOZOVKA Z BETONU
Vrstva betonu 10cm | m2 | 24
PODKLADOVÁ VRSTVA KOMUNIKACE
Kamenivo štěrkové tl. 100mm | m3 | 6
Kamenivo hrubé tl. 300mm | m3 | 18
PROLITÍ PODKLADU ASFALTEM
Množství 4,00kg/m2 | m2 | 32
VYSPRAVENÍ KRYTU VOZOVKY
Litým asfaltem tl. do 60mm | m2 | 32
ZEMNÍ PRÁCE - celkem

## Parametry
Název | Hodnota
Nadpis rekapitulace | Seznam prací a dodávek elektrotechnických zařízení
Akce | Rekonstrukce a rozšíření veřejného osvětlení Kostelec u Holešova
Projekt | Veřejné osvětlení - etapa RVO2,3
Investor | Obec Kostelec u Holešova
Z. č. | 216003
A. č.
Smlouva
Vypracoval | Josef VAŠÁK
Kontroloval
Datum | 15.8.2017
Zpracovatel | JOSEF VAŠÁK - projekce elektro
CÚ | 2017
Poznámka | Uvedené ceny jsou v Kč a nezahrnují DPH, pokud to není uvedeno.
Doprava dodávek (3,6) % | 3,60
Přesun dodávek (1) % | 1,00
PPV (1 nebo 6) % | 6,00
PPV zemních prací, nátěrů (1) % | 1,00
Dodavat. dokumentace (1 - 1,5) % | 0,00
Rizika a pojištění (1 - 1,5) % | 0,00
Opravy v záruce (5 - 7) % | 0,00
GZS (3,25 nebo 8,4) % | 0,00
Provozní vlivy % | 0,00
Kompletační činnost - a
Kompletační činnost - b | 0,952842
Kompletační činnost - k1
Kompletační činnost - k2
Roční nárůst cen 1 % | 0,00
Roční nárůst cen 2 % | 0,00
Nižší sazba DPH % | 15
Vyšší sazba DPH % | 21